## FM7
USB Scancode | Key | Matrix | Memo | Matrix | Key | USB Scancode | Kbd Matrix | Key | USB Scancode | FN変換前 |  | FN変換後
04 | A | 03 |  | 03 | A | 04 | 00 | ESC | 29 | 2F | [{ @` | 52 | ↑ |  | 0 | 1 | 2 | 3 | 4 | 5 | 6 | 7 | 8 | 9 | 10 | 11 | 12 | 13 | 14 | 15 | 16 | 17 | 18 | 19
05 | B | 24 |  | 24 | B | 05 | 01 | 1 | 1E | 34 | ‘ “ : * | 4F | → | 0 | ESC | F1 | F2 | F3 | F4 | F5 | F6 | F7 | F8 | F9 | F10
06 | C | 14 |  | 14 | C | 06 | 02 | Q | 14 | 33 | ; + | 50 | ← | 1 | 1 | 2 | 3 | 4 | 5 | 6 | 7 | 8 | 9 | 0 | -_ -= | =+ ^~ | ￥ ｜ | Insert | PgUp
07 | D | 13 |  | 13 | D | 07 | 03 | A | 04 | 38 | / ? | 51 | ↓ | 2 | Q | W | E | R | T | Y | U | I | O | P | [{ @` | ]} [{ | BS | Home | End | CapsLock
08 | E | 12 |  | 12 | E | 08 | 04 | Z | 1D | 0F | L | 49 | Insert | 3 | A | S | D | F | G | H | J | K | L | ; + | ‘ “ : * | #~ ] }(Non-US) | ENTER | Del | PgDn | L Control
09 | F | 1B |  | 1B | F | 09 | 05 | TAB | 2B | 37 | . > | 4E | PgDn | 4 | Z | X | C | V | B | N | M | , < | . > | / ? | ＼ _ |  |  | ↑ | ↓ | L Shift
0A | G | 23 |  | 23 | G | 0A | 06 | #N/A | #N/A | 0E | K | 4A | Home | 5 | TAB |  |  |  | SPACE | NumLK | T 9 | T 8 | T 7 | T 4 | T 5 | T 6 |  | ← | → | L Alt
0B | H | 2B |  | 2B | H | 0B | 07 | #N/A | #N/A | 36 | , < | 4D | End | 6 | 5 F5 6 Y H: T -; 6 F6 7 U J: T +; 7 F7 8 I K: T /; 8 F8 9 O L: T * | T 1 | T 2 | T 3 | T Ent | T 0 | T . | `~ 半角/全角
0C | I | 3A |  | 3A | I | 0C | 08 | F1 | 3A | 0C | I | 46 | PrintScreen | 7
0D | J | 33 |  | 33 | J | 0D | 09 | 2 | 1F | 12 | O | 47 | ScrollLock
0E | K | 3B |  | 3B | K | 0E | 0A | W | 1A | 13 | P | 48 | Pause | [10 empty] | 1 | 1 | 0 | 0 | 0 | 0 | 0 | 0 | 0 | 0 | 0 | bar: Q A to 8 F8 9 O L
0F | L | 43 |  | 43 | L | 0F | 0B | S | 16 | 2A | BS | 4C | Del | [10 empty] | 1 | 1 | 1 | 1 | 1 | 1 | 0 | 0 | 0 | 0 | 0 | bar: Q A to 8 F8 9 O L
10 | M | 34 |  | 34 | M | 10 | 0C | X | 1B | 2B | TAB | 39 | CapsLock | [10 empty] | 1 | 1 | 1 | 1 | 1 | 1 | 1 | 0 | 0 | 0 | 0 | bar: Q A to 8 F8 9 O L
11 | N | 2C |  | 2C | N | 11 | 0D | #N/A | #N/A | 30 | ]} [{ | 49 | Insert | [10 empty] | 1 | 1 | 1 | 1 | 1 | 1 | 1 | 0 | 0 | 0 | 0 | bar: Q A to 8 F8 9 O L
12 | O | 42 |  | 42 | O | 12 | 0E | #N/A | #N/A | 1E | 1 | 3A | F1 | [10 empty] | 1 | 1 | 0 | 0 | 1 | 1 | 1 | 0 | 0 | 0 | 0 | bar: Q A to 8 F8 9 O L
13 | P | 4A |  | 4A | P | 13 | 0F | #N/A | #N/A | 1F | 2 | 3B | F2 |  | 1 | 0 | 0 | 0 | 1 | 1 | 1 | 1 | 1 | 1 | 1 | 1 | 0 | 1 | 1 | 1 | 0 | 0 | 0 | 0
14 | Q | 02 |  | 02 | Q | 14 | 10 | F2 | 3B | 20 | 3 | 3C | F3 |  | 0 | 0 | 0 | 0 | 0 | 1 | 1 | 1 | 1 | 1 | 1 | 1 | 1 | 1 | 1 | 1 | 0 | 0 | 0 | 0
15 | R | 1A |  | 1A | R | 15 | 11 | 3 | 20 | 21 | 4 | 3D | F4 |  | 0 | 0 | 0 | 0 | 0 | 0 | 0 | 0 | 0 | 0 | 0 | 0 | 0 | 0 | 0 | 0 | 0 | 0 | 0 | 0
16 | S | 0B |  | 0B | S | 16 | 12 | E | 08 | 22 | 5 | 3E | F5 |  | 3F | 1F | 1F | 1F | 3F | 7F | 7F | 7F | 7F | 7F | 7F | 6E | 4E | 7E | 7E | 7C | 00 | 00 | 00 | 00
17 | T | 22 |  | 22 | T | 17 | 13 | D | 07 | 23 | 6 | 3F | F6
18 | U | 32 |  | 32 | U | 18 | 14 | C | 06 | 24 | 7 | 40 | F7 |  | 0 | 1 | 2 | 3 | 4 | 5 | 6 | 7 | 8 | 9 | 10 | 11 | 12 | 13 | 14 | 15 | 16 | 17 | 18 | 19
19 | V | 1C |  | 1C | V | 19 | 15 | #N/A | #N/A | 25 | 8 | 41 | F8 |  | 0: 10; 2: 10; 4: 10; 6: 10; 8: 10; 10: 10; 12: 10; 14: 10; 16: 10; 18: 10 | 10 |  | 10 |  | 10 |  | 10 |  | 10 |  | 10
1A | W | 0A |  | 0A | W | 1A | 16 | #N/A | #N/A | 26 | 9 | 42 | F9 |  | 0: 00; 2: 00; 4: 00; 6: 00; 8: 00; 10: 00; 12: 00; 14: 00; 16: 00; 18: 00 | 00 |  | 00 |  | 00 |  | 00 |  | 00 |  | 00
1B | X | 0C |  | 0C | X | 1B | 17 | #N/A | #N/A | 27 | 0 | 43 | F10 |  | 0: 00; 2: 10; 4: 20; 6: 30; 8: 40; 10: 50; 12: 60; 14: 70; 16: 80; 18: 90 | A0 |  | B0 |  | C0 |  | D0 |  | E0 |  | F0
1C | Y | 2A |  | 2A | Y | 1C | 18 | F3 | 3C | 2D | -_ -= | 44 | F11 |  | 0: 00; 2: 00; 4: 00; 6: 00; 8: 00; 10: 00; 12: 00; 14: 00; 16: 00; 18: 00 | 00 |  | 00 |  | 00 |  | 00 |  | 00 |  | 00
1D | Z | 04 |  | 04 | Z | 1D | 19 | 4 | 21 | 2E | =+ ^~ | 45 | F12 | 0 | 29 | 3A | 3B | 3C | 3D | 3E | 3F | 40 | 41 | 42 | 43 | FF | FF | FF | FF | FF | FF | FF | FF | FF | 2F | 0F | 0C | 2B | 20 | 24 | 2D | FF | 3F | 7F | 00 | 00
1E | 1 | 01 |  | 01 | 1 | 1E | 1A | R | 15 | FF | #N/A | FF | #N/A | 1 | 1E | 1F | 20 | 21 | 22 | 23 | 24 | 25 | 26 | 27 | 2D | 2E | 89 | 49 | 4B | FF | FF | FF | FF | FF | 52 | 49 | 46 | 39 | 3C | 40 | 44 | FF | 1F | 7F | 00 | 00
1F | 2 | 09 |  | 09 | 2 | 1F | 1B | F | 09 | FF | #N/A | FF | #N/A | 2 | 14 | 1A | 08 | 15 | 17 | 1C | 18 | 0C | 12 | 13 | 2F | 30 | 2A | 4A | 4D | 39 | FF | FF | FF | FF | 34 | 37 | 12 | 30 | 21 | 25 | 2E | FF | 1F | 7F | 00 | FF
20 | 3 | 11 |  | 11 | 3 | 20 | 1C | V | 19 | FF | #N/A | FF | #N/A | 3 | 04 | 16 | 07 | 09 | 0A | 0B | 0D | 0E | 0F | 33 | 34 | 32 | 28 | 4C | 4E | E0 | FF | FF | FF | FF | 4F | 4E | 47 | 49 | 3D | 41 | 45 | FF | 1F | 6E | 00 | FF
21 | 4 | 19 |  | 19 | 4 | 21 | 1D | #N/A | #N/A | FF | #N/A | FF | #N/A | 4 | 1D | 1B | 06 | 19 | 05 | 11 | 10 | 36 | 37 | 38 | 87 | FF | FF | 52 | 51 | E1 | FF | FF | FF | FF | 33 | 0E | 13 | 1E | 22 | 26 | FF | FF | 3F | 4E | FF | FF
22 | 5 | 21 |  | 21 | 5 | 22 | 1E | #N/A | #N/A | FF | #N/A | FF | #N/A | 5 | 2B | FF | FF | FF | 2C | 53 | 61 | 60 | 5F | 5C | 5D | 5E | 36 | 50 | 4F | E2 | FF | FF | FF | FF | 50 | 4A | 48 | 3A | 3E | 42 | FF | FF | 7F | 7E | A0 | FF
23 | 6 | 29 |  | 29 | 6 | 23 | 1F | #N/A | #N/A | FF | #N/A | FF | #N/A | 6 | FF | FF | FF | FF | FF | 56 | 57 | 54 | 55 | 59 | 5A | 5B | 58 | 62 | 63 | 35 | FF | FF | FF | FF | 38 | 36 | 2A | 1F | 23 | 27 | FF | FF | 7F | 7E | 00 | FF
24 | 7 | 31 |  | 31 | 7 | 24 | 20 | F4 | 3D |  |  |  |  | 7 | [20 empty] | 51 | 4D | 4C | 3B | 3F | 43 | FF | FF | 7F | 7C | 01 | FF | bar: 0 to 19
25 | 8 | 39 |  | 39 | 8 | 25 | 21 | 5 | 22 | Option key (USB code) |  |  | 0xF4 |  | 1: AA; 3: E2; 5: E0; 7: 09; 9: A3; 11: 4A; 13: 49; 15: 8B; 17: 80; 19: 70 |  | 88 |  | 35 |  | 18 |  | 48 |  | 07 |  | 66
26 | 9 | 41 |  | 41 | 9 | 26 | 22 | T | 17 | FF | #N/A
27 | 0 | 49 |  | 49 | 0 | 27 | 23 | G | 0A
28 | ENTER | 63 |  | 63 | ENTER | 28 | 24 | B | 05 | FN key (Key Matrix code) |  |  | 0xF5
29 | ESC | 00 |  | 00 | ESC | 29 | 25 | SPACE | 2C | A0 | Option key |  |  |  | 0: 16; 2: 16; 4: 16; 6: 16; 8: 16; 10: 16; 12: 16; 14: 16; 16: 16; 18: 16 | 16 |  | 16 |  | 16 |  | 16 |  | 16 |  | 16
2A | BS | 62 |  | 62 | BS | 2A | 26 | #N/A | #N/A | [5 empty] | 0: 0; 2: 0; 4: 0; 6: 0; 8: 0; 10: 0; 12: 0; 14: 0; 16: 0; 18: 0 | 0 |  | 0 |  | 0 |  | 0 |  | 0 |  | 0
2B | TAB | 05 |  | 05 | TAB | 2B | 27 | #N/A | #N/A | LED Type |  |  | 0xF6,F7 |  | 0: 0; 2: 16; 4: 32; 6: 48; 8: 64; 10: 80; 12: 96; 14: 112; 16: 128; 18: 144 | 160 |  | 176 |  | 192 |  | 208 |  | 224 |  | 240
2C | SPACE | 25 |  | 25 | SPACE | 2C | 28 | F5 | 3E | 0 | 吸い込み |  |  |  | 0: 0; 2: 0; 4: 0; 6: 0; 8: 0; 10: 0; 12: 0; 14: 0; 16: 0; 18: 0 | 0 |  | 0 |  | 0 |  | 0 |  | 0 |  | 0
2D | -_ -= | 51 |  | 51 | -_ -= | 2D | 29 | 6 | 23 | 1 | CapsLk/ScrLk交換 |  |  |  | 41 | 58 | 59 | 60 | 61 | 62 | 63 | 64 | 65 | 66 | 67 | 255 | 255 | 255 | 255 | 255 | 255 | 255 | 255 | 255 | 47 | 15 | 12 | 43 | 32 | 36 | 45 | 255 | 63 | 127 | 0 | 0
2E | =+ ^~ | 59 |  | 59 | =+ ^~ | 2E | 2A | Y | 1C | [5 empty] | 30 | 31 | 32 | 33 | 34 | 35 | 36 | 37 | 38 | 39 | 45 | 46 | 137 | 73 | 75 | 255 | 255 | 255 | 255 | 255 | 82 | 73 | 70 | 57 | 60 | 64 | 68 | 255 | 31 | 127 | 0 | 0
2F | [{ @` | 52 |  | 52 | [{ @` | 2F | 2B | H | 0B | ゴーストキー除去 |  |  | 0xF8 |  | 20 | 26 | 8 | 21 | 23 | 28 | 24 | 12 | 18 | 19 | 47 | 48 | 42 | 74 | 77 | 57 | 255 | 255 | 255 | 255 | 52 | 55 | 18 | 48 | 33 | 37 | 46 | 255 | 31 | 127 | 0 | 255
30 | ]} [{ | 5A |  | 5A | ]} [{ | 30 | 2C | N | 11 | 0 | 無効 |  |  |  | 4 | 22 | 7 | 9 | 10 | 11 | 13 | 14 | 15 | 51 | 52 | 50 | 40 | 76 | 78 | 224 | 255 | 255 | 255 | 255 | 79 | 78 | 71 | 73 | 61 | 65 | 69 | 255 | 31 | 110 | 0 | 255
31 | \¦ |  |  | 0 | \¦ | 31 | 2D | NumLK | 53 | [5 empty] | 29 | 27 | 6 | 25 | 5 | 17 | 16 | 54 | 55 | 56 | 135 | 255 | 255 | 82 | 81 | 225 | 255 | 255 | 255 | 255 | 51 | 14 | 19 | 30 | 34 | 38 | 255 | 255 | 63 | 78 | 255 | 255
32 | #~ ] }(Non-US) | 5B |  | 5B | #~ ] }(Non-US) | 32 | 2E | T - | 56 | 動作モード |  |  | 0xF9 |  | 43 | 255 | 255 | 255 | 44 | 83 | 97 | 96 | 95 | 92 | 93 | 94 | 54 | 80 | 79 | 226 | 255 | 255 | 255 | 255 | 80 | 74 | 72 | 58 | 62 | 66 | 255 | 255 | 127 | 126 | 160 | 255
33 | ; + | 4B |  | 4B | ; + | 33 | 2F | #N/A | #N/A | 0 | 通常 |  |  |  | 255 | 255 | 255 | 255 | 255 | 86 | 87 | 84 | 85 | 89 | 90 | 91 | 88 | 98 | 99 | 53 | 255 | 255 | 255 | 255 | 56 | 54 | 42 | 31 | 35 | 39 | 255 | 255 | 127 | 126 | 0 | 255
34 | ‘ “ : * | 53 |  | 53 | ‘ “ : * | 34 | 30 | F6 | 3F | [5 empty] | 255 | 255 | 255 | 255 | 255 | 255 | 255 | 255 | 255 | 255 | 255 | 255 | 255 | 255 | 255 | 255 | 255 | 255 | 255 | 255 | 81 | 77 | 76 | 59 | 63 | 67 | 255 | 255 | 127 | 124 | 1 | 255
35 | `~ 半角/全角 | 7E |  | 7E | `~ 半角/全角 | 35 | 31 | 7 | 24 | [5 empty] | 1: 1622; 3: 1822; 5: 1312; 7: 1271; 9: 1373; 11: 1974; 13: 2231; 15: 2677; 17: 4224; 19: 4240 |  | 1144 |  | 971 |  | 1000 |  | 3512 |  | 1785 |  | 2202
36 | , < | 3C | 65 | 3C | , < | 36 | 32 | U | 18
37 | . > | 44 |  | 44 | . > | 37 | 33 | J | 0D | ↓ここをコピペする
38 | / ? | 4C |  | 4C | / ? | 38 | 34 | M | 10 | :10000000291E14041D2BFFFF3A1F1A161BFFFFFFAA |  |  |  |  | 1: :10000000291E14041D2BFFFF3A1F1A161BFFFFFFAA; 3: :100010003B20080706FFFFFF3C21150919FFFFFFE2; 5: :100020003D22170A052CFFFF3E231C0B115356FFE0; 7: :100030003F24180D106157FF40250C0E366054FF09; 9: :100040004126120F375F55FF42271333385C59FFA3; 11: :10005000432D2F34875D5AFFFF2E3032FF5E5BFF4A; 13: :10006000FF892A28FF3658FFFF494A4C525062FF49; 15: :10007000FF4B4D4E514F63FFFFFF39E0E1E235FF8B; 17: :10008000FFFFFFFFFFFFFFFFFFFFFFFFFFFFFFFF80; 19: :10009000FFFFFFFFFFFFFFFFFFFFFFFFFFFFFFFF70 |  | :1000A0002F52344F335038510F49374E0E4A364D88 |  | :1000B0000C46124713482A4C2B3930491E3A1F3B35 |  | :1000C000203C213D223E233F244025412642274318 |  | :1000D0002D442E45FFFFFFFFFFFFFFFFFFFFFFFF48 |  | :1000E0003F1F1F1F3F7F7F7F7F7F7F6E4E7E7E7C07 |  | :1000F00000000000FFA000010000FFFFFFFFFFFF66
39 | CapsLock | 7A |  | 7A | CapsLock | 39 | 35 | T 9 | 61 | :100010003B20080706FFFFFF3C21150919FFFFFFE2
3A | F1 | 08 |  | 08 | F1 | 3A | 36 | T + | 57 | :100020003D22170A052CFFFF3E231C0B115356FFE0
3B | F2 | 10 |  | 10 | F2 | 3B | 37 | #N/A | #N/A | :100030003F24180D106157FF40250C0E366054FF09
3C | F3 | 18 |  | 18 | F3 | 3C | 38 | F7 | 40 | :100040004126120F375F55FF42271333385C59FFA3
3D | F4 | 20 |  | 20 | F4 | 3D | 39 | 8 | 25 | :10005000432D2F34875D5AFFFF2E3032FF5E5BFF4A
3E | F5 | 28 |  | 28 | F5 | 3E | 3A | I | 0C | :10006000FF892A28FF3658FFFF494A4C525062FF49
3F | F6 | 30 |  | 30 | F6 | 3F | 3B | K | 0E | :10007000FF4B4D4E514F63FFFFFF39E0E1E235FF8B
40 | F7 | 38 |  | 38 | F7 | 40 | 3C | , < | 36 | :10008000FFFFFFFFFFFFFFFFFFFFFFFFFFFFFFFF80
41 | F8 | 40 |  | 40 | F8 | 41 | 3D | T 8 | 60 | :10009000FFFFFFFFFFFFFFFFFFFFFFFFFFFFFFFF70
42 | F9 | 48 |  | 48 | F9 | 42 | 3E | T / | 54 | :1000A0002F52344F335038510F49374E0E4A364D88
43 | F10 | 50 |  | 50 | F10 | 43 | 3F | #N/A | #N/A | :1000B0000C46124713482A4C2B3930491E3A1F3B35
44 | F11 |  |  | 0 | F11 | 44 | 40 | F8 | 41 | :1000C000203C213D223E233F244025412642274318
45 | F12 |  |  | 0 | F12 | 45 | 41 | 9 | 26 | :1000D0002D442E45FFFFFFFFFFFFFFFFFFFFFFFF48
46 | PrintScreen |  |  | 0 | PrintScreen | 46 | 42 | O | 12 | :1000E0003F1F1F1F3F7F7F7F7F7F7F6E4E7E7E7C07
47 | ScrollLock |  |  | 0 | ScrollLock | 47 | 43 | L | 0F | :1000F00000000000FFA000010000FFFFFFFFFFFF66
48 | Pause |  |  | 0 | Pause | 48 | 44 | . > | 37
49 | Insert | 69 |  | 69 | Insert | 49 | 45 | T 7 | 5F
4A | Home | 6A |  | 6A | Home | 4A | 46 | T * | 55
4B | PgUp | 71 |  | 71 | PgUp | 4B | 47 | #N/A | #N/A
4C | Del | 6B |  | 6B | Del | 4C | 48 | F9 | 42 | // EEPROM Map:KEY MATRIX to USB SCANCODE
4D | End | 72 |  | 72 | End | 4D | 49 | 0 | 27 | 0x29,0x1E,0x14,0x04,0x1D,0x2B,0xFF,0xFF ,0x3A,0x1F,0x1A,0x16,0x1B,0xFF,0xFF,0xFF,
4E | PgDn | 73 |  | 73 | PgDn | 4E | 4A | P | 13 | 0x3B,0x20,0x08,0x07,0x06,0xFF,0xFF,0xFF ,0x3C,0x21,0x15,0x09,0x19,0xFF,0xFF,0xFF,
4F | → | 75 |  | 75 | → | 4F | 4B | ; + | 33 | 0x3D,0x22,0x17,0x0A,0x05,0x2C,0xFF,0xFF ,0x3E,0x23,0x1C,0x0B,0x11,0x53,0x56,0xFF,
50 | ← | 6D |  | 6D | ← | 50 | 4C | / ? | 38 | 0x3F,0x24,0x18,0x0D,0x10,0x61,0x57,0xFF ,0x40,0x25,0x0C,0x0E,0x36,0x60,0x54,0xFF,
51 | ↓ | 74 |  | 74 | ↓ | 51 | 4D | T 4 | 5C | 0x41,0x26,0x12,0x0F,0x37,0x5F,0x55,0xFF ,0x42,0x27,0x13,0x33,0x38,0x5C,0x59,0xFF,
52 | ↑ | 6C |  | 6C | ↑ | 52 | 4E | T 1 | 59 | 0x43,0x2D,0x2F,0x34,0x87,0x5D,0x5A,0xFF ,0xFF,0x2E,0x30,0x32,0xFF,0x5E,0x5B,0xFF,
53 | NumLK | 2D |  | 2D | NumLK | 53 | 4F | #N/A | #N/A | 0xFF,0x89,0x2A,0x28,0xFF,0x36,0x58,0xFF ,0xFF,0x49,0x4A,0x4C,0x52,0x50,0x62,0xFF,
54 | T / | 3E |  | 3E | T / | 54 | 50 | F10 | 43 | 0xFF,0x4B,0x4D,0x4E,0x51,0x4F,0x63,0xFF ,0xFF,0xFF,0x39,0xE0,0xE1,0xE2,0x35,0xFF,
55 | T * | 46 |  | 46 | T * | 55 | 51 | -_ -= | 2D | 0xFF,0xFF,0xFF,0xFF,0xFF,0xFF,0xFF,0xFF ,0xFF,0xFF,0xFF,0xFF,0xFF,0xFF,0xFF,0xFF,
56 | T - | 2E |  | 2E | T - | 56 | 52 | [{ @` | 2F | 0xFF,0xFF,0xFF,0xFF,0xFF,0xFF,0xFF,0xFF ,0xFF,0xFF,0xFF,0xFF,0xFF,0xFF,0xFF,0xFF
57 | T + | 36 |  | 36 | T + | 57 | 53 | ‘ “ : * | 34
58 | T Ent | 66 |  | 66 | T Ent | 58 | 54 | ＼ _ | 87 | // EEPROM Map:HHK like Fn key
59 | T 1 | 4E |  | 4E | T 1 | 59 | 55 | T 5 | 5D | 0x2F,0x52,0x34,0x4F,0x33,0x50,0x38,0x51 ,0x0F,0x49,0x37,0x4E,0x0E,0x4A,0x36,0x4D,
5A | T 2 | 56 |  | 56 | T 2 | 5A | 56 | T 2 | 5A | 0x0C,0x46,0x12,0x47,0x13,0x48,0x2A,0x4C ,0x2B,0x39,0x30,0x49,0x1E,0x3A,0x1F,0x3B,
5B | T 3 | 5E |  | 5E | T 3 | 5B | 57 | #N/A | #N/A | 0x20,0x3C,0x21,0x3D,0x22,0x3E,0x23,0x3F ,0x24,0x40,0x25,0x41,0x26,0x42,0x27,0x43,
5C | T 4 | 4D |  | 4D | T 4 | 5C | 58 | #N/A | #N/A | 0x2D,0x44,0x2E,0x45,0xFF,0xFF,0xFF,0xFF ,0xFF,0xFF,0xFF,0xFF,0xFF,0xFF,0xFF,0xFF
5D | T 5 | 55 |  | 55 | T 5 | 5D | 59 | =+ ^~ | 2E
5E | T 6 | 5D |  | 5D | T 6 | 5E | 5A | ]} [{ | 30 | // EEPROM Map:GHOST(Phantom) Key reduction
5F | T 7 | 45 |  | 45 | T 7 | 5F | 5B | #~ ] }(Non-US) | 32 | 0b00111111,0b00011111,
60 | T 8 | 3D |  | 3D | T 8 | 60 | 5C | #N/A | #N/A | 0b00011111,0b00011111,
61 | T 9 | 35 |  | 35 | T 9 | 61 | 5D | T 6 | 5E | 0b00111111,0b01111111,
62 | T 0 | 6E |  | 6E | T 0 | 62 | 5E | T 3 | 5B | 0b01111111,0b01111111,
63 | T . | 76 |  | 76 | T . | 63 | 5F | #N/A | #N/A | 0b01111111,0b01111111,
64 | \ ¦ (NonUS) |  |  | 0 | \ ¦ (NonUS) | 64 | 60 | #N/A | #N/A | 0b01111111,0b01101110,
65 | Application |  |  | 0 | Application | 65 | 61 | ￥ ｜ | 89 | 0b01001110,0b01111110,
66 | Power |  |  | 0 | Power | 66 | 62 | BS | 2A | 0b01111110,0b01111100,
67 | Keypad = |  |  | 0 | Keypad = | 67 | 63 | ENTER | 28 | 0b00000000,0b00000000,
68 | F13 |  |  | 0 | F13 | 68 | 64 | #N/A | #N/A | 0b00000000,0b00000000,
69 | F14 |  |  | 0 | F14 | 69 | 65 | #N/A | 36
6A | F15 |  |  | 0 | F15 | 6A | 66 | T Ent | 58 | // EEPROM Map:Option
85 | Keypad Comma |  |  | 0 | Keypad Comma | 85 | 67 | #N/A | #N/A | 0xFF,0xA0,0x00,0x01 ,0x00,0x00,0xFF,0xFF,0xFF,0xFF,0xFF,0xFF
86 | Keypad Equal Sign |  |  | 0 | Keypad Equal Sign | 86 | 68 | #N/A | #N/A
87 | ＼ _ | 54 |  | 54 | ＼ _ | 87 | 69 | Insert | 49
88 | ひらがな カタカナ |  |  | 0 | ひらがな カタカナ | 88 | 6A | Home | 4A
89 | ￥ ｜ | 61 |  | 61 | ￥ ｜ | 89 | 6B | Del | 4C
8A | 変換 |  |  | 0 | 変換 | 8A | 6C | ↑ | 52
8B | 無変換 |  |  | 0 | 無変換 | 8B | 6D | ← | 50
8C | Kanji620 |  |  | 0 | Kanji620 | 8C | 6E | T 0 | 62
8D | Kanji721 |  |  | 0 | Kanji721 | 8D | 6F | #N/A | #N/A
8E | Kanji822 |  |  | 0 | Kanji822 | 8E | 70 | #N/A | #N/A
8F | Kanji22 |  |  | 0 | Kanji22 | 8F | 71 | PgUp | 4B
90 | LANG18 |  |  | 0 | LANG18 | 90 | 72 | End | 4D
91 | LANG28 |  |  | 0 | LANG28 | 91 | 73 | PgDn | 4E
92 | LANG38 |  |  | 0 | LANG38 | 92 | 74 | ↓ | 51
93 | LANG8 |  |  | 0 | LANG8 | 93 | 75 | → | 4F
94 | LANG58 |  |  | 0 | LANG58 | 94 | 76 | T . | 63
95 | LANG68 |  |  | 0 | LANG68 | 95 | 77 | #N/A | #N/A
96 | LANG78 |  |  | 0 | LANG78 | 96 | 78 | #N/A | #N/A
97 | LANG88 |  |  | 0 | LANG88 | 97 | 79 | #N/A | #N/A
98 | LANG8 |  |  | 0 | LANG8 | 98 | 7A | CapsLock | 39
99 | AlternateErase7 |  |  | 0 | AlternateErase7 | 99 | 7B | L Control | E0
9A | SysReq/Attenti1 |  |  | 0 | SysReq/Attenti1 | 9A | 7C | L Shift | E1
9B | Cancel |  |  | 0 | Cancel | 9B | 7D | L Alt | E2
9C | Clear |  |  | 0 | Clear | 9C | 7E | `~ 半角/全角 | 35
9D | Prior |  |  | 0 | Prior | 9D | 7F | #N/A | #N/A
9E | Return |  |  | 0 | Return | 9E | 80 | #N/A | #N/A
9F | Separator |  |  | 0 | Separator | 9F | 81 | #N/A | #N/A
A0 | Out |  |  | 0 | Out | A0 | 82 | #N/A | #N/A
A1 | Oper |  |  | 0 | Oper | A1 | 83 | #N/A | #N/A
A2 | Clear/Again |  |  | 0 | Clear/Again | A2 | 84 | #N/A | #N/A
A3 | CrSel/Props |  |  | 0 | CrSel/Props | A3 | 85 | #N/A | #N/A
A4 | ExSel |  |  | 0 | ExSel | A4 | 86 | #N/A | #N/A
E0 | L Control | 7B |  | 7B | L Control | E0 | 87 | #N/A | #N/A
E1 | L Shift | 7C |  | 7C | L Shift | E1 | 88 | #N/A | #N/A
E2 | L Alt | 7D |  | 7D | L Alt | E2 | 89 | #N/A | #N/A |  |  | 0x255,0x160,0x0,0x1,0x,0x,0x,0x ,0x255,0x255,0x255,0x255,0x2202,0x,0x,0x:1000F00000000000FFA000010000FFFFFFFFFFFF66
E3 | Left GUI / Windows |  |  | 0 | Left GUI / Windows | E3 | 8A | #N/A | #N/A
E4 | RightControl |  |  | 0 | RightControl | E4 | 8B | #N/A | #N/A
E5 | RightShift |  |  | 0 | RightShift | E5 | 8C | #N/A | #N/A
E6 | RightAlt |  |  | 0 | RightAlt | E6 | 8D | #N/A | #N/A
E7 | Right GUI / Windows |  |  | 0 | Right GUI / Windows | E7 | 8E | #N/A | #N/A
[7 empty] | 8F | #N/A | #N/A
[7 empty] | 90 | #N/A | #N/A
[7 empty] | 91 | #N/A | #N/A
[7 empty] | 92 | #N/A | #N/A
[7 empty] | 93 | #N/A | #N/A
[7 empty] | 94 | #N/A | #N/A
[7 empty] | 95 | #N/A | #N/A
[7 empty] | 96 | #N/A | #N/A
[7 empty] | 97 | #N/A | #N/A
[7 empty] | 98 | #N/A | #N/A
[7 empty] | 99 | #N/A | #N/A
[7 empty] | 9A | #N/A | #N/A
[7 empty] | 9B | #N/A | #N/A
[7 empty] | 9C | #N/A | #N/A
[7 empty] | 9D | #N/A | #N/A
[7 empty] | 9E | #N/A | #N/A
[7 empty] | 9F | #N/A | #N/A

## P6K
USB Scancode | Key | Matrix | Memo | Matrix | Key | USB Scancode | Kbd Matrix | Key | USB Scancode | FN変換前 |  | FN変換後
04 | A | 45 |  | 45 | A | 04 | 00 | #N/A | #N/A | 2F | [{ @` | 52 | ↑ |  | 0 | 1 | 2 | 3 | 4 | 5 | 6 | 7 | 8 | 9 | 10 | 11 | 12 | 13 | 14 | 15 | 16 | 17 | 18 | 19
05 | B | 24 |  | 24 | B | 05 | 01 | #N/A | #N/A | 34 | ‘ “ : * | 4F | → | 0 | 1: ESC; 3: 0; 4: SPACE; 5: ＼ _; 6: / ?; 7: . >; 8: , <
06 | C | 34 |  | 34 | C | 06 | 02 | #N/A | #N/A | 33 | ; + | 50 | ← | 1 | 1: TAB; 2: F5; 3: F4; 4: F3; 5: F2; 6: F1; 7: 9; 8: 8
07 | D | 35 |  | 35 | D | 07 | 03 | `~ 半角/全角 | 35 | 38 | / ? | 51 | ↓ | 2 | 1: ←; 2: ￥ ｜; 3: =+ ^~; 4: ]} [{; 5: [{ @`; 6: P; 7: O; 8: I
08 | E | 36 |  | 36 | E | 08 | 04 | BS | 2A | 0F | L | 49 | Insert | 3 | 0: `~ 半角/全角; 1: →; 3: -_ -=; 4: #~ ] }(Non-US); 5: ‘ “ : *; 6: ; +; 7: L; 8: K
09 | F | 2D |  | 2D | F | 09 | 05 | Del | 4C | 37 | . > | 4E | PgDn | 4 | 0: BS; 1: ↓; 2: M; 3: N; 4: B; 5: V; 6: C; 7: X; 8: Z; 9: L Alt
0A | G | 25 |  | 25 | G | 0A | 06 | Insert | 49 | 0E | K | 4A | Home | 5 | 0: Del; 1: ↑; 2: J; 3: H; 4: G; 5: F; 6: D; 7: S; 8: A; 9: L Shift
0B | H | 1D |  | 1D | H | 0B | 07 | CapsLock | 39 | 36 | , < | 4D | End | 6 | 0: Insert; 1: PrintScreen; 2: U; 3: Y; 4: T; 5: R; 6: E; 7: W; 8: Q; 9: L Control
0C | I | 42 |  | 42 | I | 0C | 08 | ESC | 29 | 0C | I | 46 | PrintScreen | 7 | 0: CapsLock; 1: ENTER; 2: 7; 3: 6; 4: 5; 5: 4; 6: 3; 7: 2; 8: 1
0D | J | 15 |  | 15 | J | 0D | 09 | TAB | 2B | 12 | O | 47 | ScrollLock
0E | K | 43 |  | 43 | K | 0E | 0A | ← | 50 | 13 | P | 48 | Pause |  | 0 | 1 | 0 | 1 | 1 | 1 | 1 | 1 | 1 | 0 | 0 | 0 | 0 | 0 | 0 | 0 | 0 | 0 | 0 | 0
0F | L | 3B |  | 3B | L | 0F | 0B | → | 4F | 2A | BS | 4C | Del |  | 0 | 1 | 1 | 1 | 1 | 1 | 1 | 1 | 1 | 0 | 0 | 0 | 0 | 0 | 0 | 0 | 0 | 0 | 0 | 0
10 | M | 14 |  | 14 | M | 10 | 0C | ↓ | 51 | 2B | TAB | 39 | CapsLock |  | 0 | 1 | 1 | 1 | 1 | 1 | 1 | 1 | 1 | 0 | 0 | 0 | 0 | 0 | 0 | 0 | 0 | 0 | 0 | 0
11 | N | 1C |  | 1C | N | 11 | 0D | ↑ | 52 | 30 | ]} [{ | 49 | Insert |  | 1 | 1 | 0 | 1 | 1 | 1 | 1 | 1 | 1 | 0 | 0 | 0 | 0 | 0 | 0 | 0 | 0 | 0 | 0 | 0
12 | O | 3A |  | 3A | O | 12 | 0E | PrintScreen | 46 | 1E | 1 | 3A | F1 |  | 1 | 1 | 1 | 1 | 1 | 1 | 1 | 1 | 1 | 1 | 0 | 0 | 0 | 0 | 0 | 0 | 0 | 0 | 0 | 0
13 | P | 32 |  | 32 | P | 13 | 0F | ENTER | 28 | 1F | 2 | 3B | F2 |  | 1 | 1 | 1 | 1 | 1 | 1 | 1 | 1 | 1 | 1 | 0 | 0 | 0 | 0 | 0 | 0 | 0 | 0 | 0 | 0
14 | Q | 46 |  | 46 | Q | 14 | 10 | #N/A | #N/A | 20 | 3 | 3C | F3 |  | 1 | 1 | 1 | 1 | 1 | 1 | 1 | 1 | 1 | 1 | 0 | 0 | 0 | 0 | 0 | 0 | 0 | 0 | 0 | 0
15 | R | 2E |  | 2E | R | 15 | 11 | F5 | 3E | 21 | 4 | 3D | F4 |  | 1 | 1 | 1 | 1 | 1 | 1 | 1 | 1 | 1 | 0 | 0 | 0 | 0 | 0 | 0 | 0 | 0 | 0 | 0 | 0
16 | S | 3D |  | 3D | S | 16 | 12 | ￥ ｜ | 89 | 22 | 5 | 3E | F5 |  | F8 | FF | F6 | FF | FF | FF | FF | FF | FF | 70 | 00 | 00 | 00 | 00 | 00 | 00 | 00 | 00 | 00 | 00
17 | T | 26 |  | 26 | T | 17 | 13 | #N/A | #N/A | 23 | 6 | 3F | F6
18 | U | 16 |  | 16 | U | 18 | 14 | M | 10 | 24 | 7 | 40 | F7 |  | 0 | 1 | 2 | 3 | 4 | 5 | 6 | 7 | 8 | 9 | 10 | 11 | 12 | 13 | 14 | 15 | 16 | 17 | 18 | 19
19 | V | 2C |  | 2C | V | 19 | 15 | J | 0D | 25 | 8 | 41 | F8 |  | 0: 10; 2: 10; 4: 10; 6: 10; 8: 10; 10: 10; 12: 10; 14: 10; 16: 10; 18: 10 | 10 |  | 10 |  | 10 |  | 10 |  | 10 |  | 10
1A | W | 3E |  | 3E | W | 1A | 16 | U | 18 | 26 | 9 | 42 | F9 |  | 0: 00; 2: 00; 4: 00; 6: 00; 8: 00; 10: 00; 12: 00; 14: 00; 16: 00; 18: 00 | 00 |  | 00 |  | 00 |  | 00 |  | 00 |  | 00
1B | X | 3C |  | 3C | X | 1B | 17 | 7 | 24 | 27 | 0 | 43 | F10 |  | 0: 00; 2: 10; 4: 20; 6: 30; 8: 40; 10: 50; 12: 60; 14: 70; 16: 80; 18: 90 | A0 |  | B0 |  | C0 |  | D0 |  | E0 |  | F0
1C | Y | 1E |  | 1E | Y | 1C | 18 | 0 | 27 | 2D | -_ -= | 44 | F11 |  | 0: 00; 2: 00; 4: 00; 6: 00; 8: 00; 10: 00; 12: 00; 14: 00; 16: 00; 18: 00 | 00 |  | 00 |  | 00 |  | 00 |  | 00 |  | 00
1D | Z | 44 |  | 44 | Z | 1D | 19 | F4 | 3D | 2E | =+ ^~ | 45 | F12 | 0 | FF | 29 | FF | 27 | 2C | 87 | 38 | 37 | 36 | FF | FF | FF | FF | FF | FF | FF | FF | FF | FF | FF | 2F | 0F | 0C | 2B | 20 | 24 | 2D | FF | F8 | FF | 00 | 00
1E | 1 | 47 |  | 47 | 1 | 1E | 1A | =+ ^~ | 2E | FF | #N/A | FF | #N/A | 1 | FF | 2B | 3E | 3D | 3C | 3B | 3A | 26 | 25 | FF | FF | FF | FF | FF | FF | FF | FF | FF | FF | FF | 52 | 49 | 46 | 39 | 3C | 40 | 44 | FF | FF | 70 | 00 | 00
1F | 2 | 3F |  | 3F | 2 | 1F | 1B | -_ -= | 2D | FF | #N/A | FF | #N/A | 2 | FF | 50 | 89 | 2E | 30 | 2F | 13 | 12 | 0C | FF | FF | FF | FF | FF | FF | FF | FF | FF | FF | FF | 34 | 37 | 12 | 30 | 21 | 25 | 2E | FF | F6 | 00 | 00 | FF
20 | 3 | 37 |  | 37 | 3 | 20 | 1C | N | 11 | FF | #N/A | FF | #N/A | 3 | 35 | 4F | FF | 2D | 32 | 34 | 33 | 0F | 0E | FF | FF | FF | FF | FF | FF | FF | FF | FF | FF | FF | 4F | 4E | 47 | 49 | 3D | 41 | 45 | FF | FF | 00 | 00 | FF
21 | 4 | 2F |  | 2F | 4 | 21 | 1D | H | 0B | FF | #N/A | FF | #N/A | 4 | 2A | 51 | 10 | 11 | 05 | 19 | 06 | 1B | 1D | E2 | FF | FF | FF | FF | FF | FF | FF | FF | FF | FF | 33 | 0E | 13 | 1E | 22 | 26 | FF | FF | FF | 00 | FF | FF
22 | 5 | 27 |  | 27 | 5 | 22 | 1E | Y | 1C | FF | #N/A | FF | #N/A | 5 | 4C | 52 | 0D | 0B | 0A | 09 | 07 | 16 | 04 | E1 | FF | FF | FF | FF | FF | FF | FF | FF | FF | FF | 50 | 4A | 48 | 3A | 3E | 42 | FF | FF | FF | 00 | 07 | FF
23 | 6 | 1F |  | 1F | 6 | 23 | 1F | 6 | 23 | FF | #N/A | FF | #N/A | 6 | 49 | 46 | 18 | 1C | 17 | 15 | 08 | 1A | 14 | E0 | FF | FF | FF | FF | FF | FF | FF | FF | FF | FF | 38 | 36 | 2A | 1F | 23 | 27 | FF | FF | FF | 00 | 00 | FF
24 | 7 | 17 |  | 17 | 7 | 24 | 20 | SPACE | 2C |  |  |  |  | 7 | 39 | 28 | 24 | 23 | 22 | 21 | 20 | 1F | 1E | FF | FF | FF | FF | FF | FF | FF | FF | FF | FF | FF | 51 | 4D | 4C | 3B | 3F | 43 | FF | FF | FF | 00 | 00 | FF
25 | 8 | 41 |  | 41 | 8 | 25 | 21 | F3 | 3C | Option key (USB code) |  |  | 0xF4 |  | 1: C2; 3: A8; 5: 41; 7: EB; 9: 4A; 11: B0; 13: A0; 15: 90; 17: 80; 19: 70 |  | 88 |  | 35 |  | 18 |  | 48 |  | B9 |  | 00
26 | 9 | 39 |  | 39 | 9 | 26 | 22 | ]} [{ | 30 | FF | #N/A
27 | 0 | 18 |  | 18 | 0 | 27 | 23 | #~ ] }(Non-US) | 32
28 | ENTER | 0F |  | 0F | ENTER | 28 | 24 | B | 05 | FN key (Key Matrix code) |  |  | 0xF5
29 | ESC | 08 |  | 08 | ESC | 29 | 25 | G | 0A | 07 | CapsLock |  |  |  | 0: 16; 2: 16; 4: 16; 6: 16; 8: 16; 10: 16; 12: 16; 14: 16; 16: 16; 18: 16 | 16 |  | 16 |  | 16 |  | 16 |  | 16 |  | 16
2A | BS | 04 |  | 04 | BS | 2A | 26 | T | 17 | [5 empty] | 0: 0; 2: 0; 4: 0; 6: 0; 8: 0; 10: 0; 12: 0; 14: 0; 16: 0; 18: 0 | 0 |  | 0 |  | 0 |  | 0 |  | 0 |  | 0
2B | TAB | 09 |  | 09 | TAB | 2B | 27 | 5 | 22 | LED Type |  |  | 0xF6,F7 |  | 0: 0; 2: 16; 4: 32; 6: 48; 8: 64; 10: 80; 12: 96; 14: 112; 16: 128; 18: 144 | 160 |  | 176 |  | 192 |  | 208 |  | 224 |  | 240
2C | SPACE | 20 |  | 20 | SPACE | 2C | 28 | ＼ _ | 87 | 0 | 吸い込み |  |  |  | 0: 0; 2: 0; 4: 0; 6: 0; 8: 0; 10: 0; 12: 0; 14: 0; 16: 0; 18: 0 | 0 |  | 0 |  | 0 |  | 0 |  | 0 |  | 0
2D | -_ -= | 1B |  | 1B | -_ -= | 2D | 29 | F2 | 3B | 0 | 通常 |  |  |  | 255 | 41 | 255 | 39 | 44 | 135 | 56 | 55 | 54 | 255 | 255 | 255 | 255 | 255 | 255 | 255 | 255 | 255 | 255 | 255 | 47 | 15 | 12 | 43 | 32 | 36 | 45 | 255 | 248 | 255 | 0 | 0
2E | =+ ^~ | 1A |  | 1A | =+ ^~ | 2E | 2A | [{ @` | 2F | [5 empty] | 255 | 43 | 62 | 61 | 60 | 59 | 58 | 38 | 37 | 255 | 255 | 255 | 255 | 255 | 255 | 255 | 255 | 255 | 255 | 255 | 82 | 73 | 70 | 57 | 60 | 64 | 68 | 255 | 255 | 112 | 0 | 0
2F | [{ @` | 2A |  | 2A | [{ @` | 2F | 2B | ‘ “ : * | 34 | ゴーストキー除去 |  |  | 0xF8 |  | 255 | 80 | 137 | 46 | 48 | 47 | 19 | 18 | 12 | 255 | 255 | 255 | 255 | 255 | 255 | 255 | 255 | 255 | 255 | 255 | 52 | 55 | 18 | 48 | 33 | 37 | 46 | 255 | 246 | 0 | 0 | 255
30 | ]} [{ | 22 |  | 22 | ]} [{ | 30 | 2C | V | 19 | 0 | 無効 |  |  |  | 53 | 79 | 255 | 45 | 50 | 52 | 51 | 15 | 14 | 255 | 255 | 255 | 255 | 255 | 255 | 255 | 255 | 255 | 255 | 255 | 79 | 78 | 71 | 73 | 61 | 65 | 69 | 255 | 255 | 0 | 0 | 255
31 | \¦ |  |  |  | \¦ | 31 | 2D | F | 09 | [5 empty] | 42 | 81 | 16 | 17 | 5 | 25 | 6 | 27 | 29 | 226 | 255 | 255 | 255 | 255 | 255 | 255 | 255 | 255 | 255 | 255 | 51 | 14 | 19 | 30 | 34 | 38 | 255 | 255 | 255 | 0 | 255 | 255
32 | #~ ] }(Non-US) | 23 |  | 23 | #~ ] }(Non-US) | 32 | 2E | R | 15 | 動作モード |  |  | 0xF9 |  | 76 | 82 | 13 | 11 | 10 | 9 | 7 | 22 | 4 | 225 | 255 | 255 | 255 | 255 | 255 | 255 | 255 | 255 | 255 | 255 | 80 | 74 | 72 | 58 | 62 | 66 | 255 | 255 | 255 | 0 | 7 | 255
33 | ; + | 33 |  | 33 | ; + | 33 | 2F | 4 | 21 | 0 | 通常 |  |  |  | 73 | 70 | 24 | 28 | 23 | 21 | 8 | 26 | 20 | 224 | 255 | 255 | 255 | 255 | 255 | 255 | 255 | 255 | 255 | 255 | 56 | 54 | 42 | 31 | 35 | 39 | 255 | 255 | 255 | 0 | 0 | 255
34 | ‘ “ : * | 2B |  | 2B | ‘ “ : * | 34 | 30 | / ? | 38 | [5 empty] | 57 | 40 | 36 | 35 | 34 | 33 | 32 | 31 | 30 | 255 | 255 | 255 | 255 | 255 | 255 | 255 | 255 | 255 | 255 | 255 | 81 | 77 | 76 | 59 | 63 | 67 | 255 | 255 | 255 | 0 | 0 | 255
35 | `~ 半角/全角 | 03 |  | 03 | `~ 半角/全角 | 35 | 31 | F1 | 3A | [5 empty] | 1: 1598; 3: 1112; 5: 703; 7: 533; 9: 2230; 11: 4176; 13: 4192; 15: 4208; 17: 4224; 19: 4240 |  | 1144 |  | 971 |  | 1000 |  | 3512 |  | 2631 |  | 2048
36 | , < | 40 | 65 | 40 | , < | 36 | 32 | P | 13
37 | . > | 38 |  | 38 | . > | 37 | 33 | ; + | 33 | ↓ここをコピペする
38 | / ? | 30 |  | 30 | / ? | 38 | 34 | C | 06 | :10000000FFFFFF352A4C4939292B504F51524628C2 |  |  |  |  | 1: :10000000FFFFFF352A4C4939292B504F51524628C2; 3: :10001000FF3E89FF100D1824273D2E2D110B1C23A8; 5: :100020002C3C3032050A1722873B2F341909152141; 7: :10003000383A1333060708203726120F1B161A1FEB; 9: :1000400036250C0E1D04141EFFFFFFFFE2E1E0FF4A; 11: :10005000FFFFFFFFFFFFFFFFFFFFFFFFFFFFFFFFB0; 13: :10006000FFFFFFFFFFFFFFFFFFFFFFFFFFFFFFFFA0; 15: :10007000FFFFFFFFFFFFFFFFFFFFFFFFFFFFFFFF90; 17: :10008000FFFFFFFFFFFFFFFFFFFFFFFFFFFFFFFF80; 19: :10009000FFFFFFFFFFFFFFFFFFFFFFFFFFFFFFFF70 |  | :1000A0002F52344F335038510F49374E0E4A364D88 |  | :1000B0000C46124713482A4C2B3930491E3A1F3B35 |  | :1000C000203C213D223E233F244025412642274318 |  | :1000D0002D442E45FFFFFFFFFFFFFFFFFFFFFFFF48 |  | :1000E000F8FFF6FFFFFFFFFFFF70000000000000B9 |  | :1000F00000000000FF0700000000FFFFFFFFFFFF00
39 | CapsLock | 07 |  | 07 | CapsLock | 39 | 35 | D | 07 | :10001000FF3E89FF100D1824273D2E2D110B1C23A8
3A | F1 | 31 |  | 31 | F1 | 3A | 36 | E | 08 | :100020002C3C3032050A1722873B2F341909152141
3B | F2 | 29 |  | 29 | F2 | 3B | 37 | 3 | 20 | :10003000383A1333060708203726120F1B161A1FEB
3C | F3 | 21 |  | 21 | F3 | 3C | 38 | . > | 37 | :1000400036250C0E1D04141EFFFFFFFFE2E1E0FF4A
3D | F4 | 19 |  | 19 | F4 | 3D | 39 | 9 | 26 | :10005000FFFFFFFFFFFFFFFFFFFFFFFFFFFFFFFFB0
3E | F5 | 11 |  | 11 | F5 | 3E | 3A | O | 12 | :10006000FFFFFFFFFFFFFFFFFFFFFFFFFFFFFFFFA0
3F | F6 |  |  |  | F6 | 3F | 3B | L | 0F | :10007000FFFFFFFFFFFFFFFFFFFFFFFFFFFFFFFF90
40 | F7 |  |  |  | F7 | 40 | 3C | X | 1B | :10008000FFFFFFFFFFFFFFFFFFFFFFFFFFFFFFFF80
41 | F8 |  |  |  | F8 | 41 | 3D | S | 16 | :10009000FFFFFFFFFFFFFFFFFFFFFFFFFFFFFFFF70
42 | F9 |  |  |  | F9 | 42 | 3E | W | 1A | :1000A0002F52344F335038510F49374E0E4A364D88
43 | F10 |  |  |  | F10 | 43 | 3F | 2 | 1F | :1000B0000C46124713482A4C2B3930491E3A1F3B35
44 | F11 |  |  |  | F11 | 44 | 40 | , < | 36 | :1000C000203C213D223E233F244025412642274318
45 | F12 |  |  |  | F12 | 45 | 41 | 8 | 25 | :1000D0002D442E45FFFFFFFFFFFFFFFFFFFFFFFF48
46 | PrintScreen | 0E |  | 0E | PrintScreen | 46 | 42 | I | 0C | :1000E000F8FFF6FFFFFFFFFFFF70000000000000B9
47 | ScrollLock |  |  |  | ScrollLock | 47 | 43 | K | 0E | :1000F00000000000FF0700000000FFFFFFFFFFFF00
48 | Pause |  |  |  | Pause | 48 | 44 | Z | 1D
49 | Insert | 06 |  | 06 | Insert | 49 | 45 | A | 04
4A | Home |  |  |  | Home | 4A | 46 | Q | 14
4B | PgUp |  |  |  | PgUp | 4B | 47 | 1 | 1E
4C | Del | 05 |  | 05 | Del | 4C | 48 | #N/A | #N/A | // EEPROM Map:KEY MATRIX to USB SCANCODE
4D | End |  |  |  | End | 4D | 49 | #N/A | #N/A | 0xFF,0xFF,0xFF,0x35,0x2A,0x4C,0x49,0x39 ,0x29,0x2B,0x50,0x4F,0x51,0x52,0x46,0x28,
4E | PgDn |  |  |  | PgDn | 4E | 4A | #N/A | #N/A | 0xFF,0x3E,0x89,0xFF,0x10,0x0D,0x18,0x24 ,0x27,0x3D,0x2E,0x2D,0x11,0x0B,0x1C,0x23,
4F | → | 0B |  | 0B | → | 4F | 4B | #N/A | #N/A | 0x2C,0x3C,0x30,0x32,0x05,0x0A,0x17,0x22 ,0x87,0x3B,0x2F,0x34,0x19,0x09,0x15,0x21,
50 | ← | 0A |  | 0A | ← | 50 | 4C | L Alt | E2 | 0x38,0x3A,0x13,0x33,0x06,0x07,0x08,0x20 ,0x37,0x26,0x12,0x0F,0x1B,0x16,0x1A,0x1F,
51 | ↓ | 0C |  | 0C | ↓ | 51 | 4D | L Shift | E1 | 0x36,0x25,0x0C,0x0E,0x1D,0x04,0x14,0x1E ,0xFF,0xFF,0xFF,0xFF,0xE2,0xE1,0xE0,0xFF,
52 | ↑ | 0D |  | 0D | ↑ | 52 | 4E | L Control | E0 | 0xFF,0xFF,0xFF,0xFF,0xFF,0xFF,0xFF,0xFF ,0xFF,0xFF,0xFF,0xFF,0xFF,0xFF,0xFF,0xFF,
53 | NumLK |  |  |  | NumLK | 53 | 4F | #N/A | #N/A | 0xFF,0xFF,0xFF,0xFF,0xFF,0xFF,0xFF,0xFF ,0xFF,0xFF,0xFF,0xFF,0xFF,0xFF,0xFF,0xFF,
54 | T / |  |  |  | T / | 54 | 50 | #N/A | #N/A | 0xFF,0xFF,0xFF,0xFF,0xFF,0xFF,0xFF,0xFF ,0xFF,0xFF,0xFF,0xFF,0xFF,0xFF,0xFF,0xFF,
55 | T * |  |  |  | T * | 55 | 51 | #N/A | #N/A | 0xFF,0xFF,0xFF,0xFF,0xFF,0xFF,0xFF,0xFF ,0xFF,0xFF,0xFF,0xFF,0xFF,0xFF,0xFF,0xFF,
56 | T - |  |  |  | T - | 56 | 52 | #N/A | #N/A | 0xFF,0xFF,0xFF,0xFF,0xFF,0xFF,0xFF,0xFF ,0xFF,0xFF,0xFF,0xFF,0xFF,0xFF,0xFF,0xFF
57 | T + |  |  |  | T + | 57 | 53 | #N/A | #N/A
58 | T Ent |  |  |  | T Ent | 58 | 54 | #N/A | #N/A | // EEPROM Map:HHK like Fn key
59 | T 1 |  |  |  | T 1 | 59 | 55 | #N/A | #N/A | 0x2F,0x52,0x34,0x4F,0x33,0x50,0x38,0x51 ,0x0F,0x49,0x37,0x4E,0x0E,0x4A,0x36,0x4D,
5A | T 2 |  |  |  | T 2 | 5A | 56 | #N/A | #N/A | 0x0C,0x46,0x12,0x47,0x13,0x48,0x2A,0x4C ,0x2B,0x39,0x30,0x49,0x1E,0x3A,0x1F,0x3B,
5B | T 3 |  |  |  | T 3 | 5B | 57 | #N/A | #N/A | 0x20,0x3C,0x21,0x3D,0x22,0x3E,0x23,0x3F ,0x24,0x40,0x25,0x41,0x26,0x42,0x27,0x43,
5C | T 4 |  |  |  | T 4 | 5C | 58 | #N/A | #N/A | 0x2D,0x44,0x2E,0x45,0xFF,0xFF,0xFF,0xFF ,0xFF,0xFF,0xFF,0xFF,0xFF,0xFF,0xFF,0xFF
5D | T 5 |  |  |  | T 5 | 5D | 59 | #N/A | #N/A
5E | T 6 |  |  |  | T 6 | 5E | 5A | #N/A | #N/A | // EEPROM Map:GHOST(Phantom) Key reduction
5F | T 7 |  |  |  | T 7 | 5F | 5B | #N/A | #N/A | 0b11111000,0b11111111,
60 | T 8 |  |  |  | T 8 | 60 | 5C | #N/A | #N/A | 0b11110110,0b11111111,
61 | T 9 |  |  |  | T 9 | 61 | 5D | #N/A | #N/A | 0b11111111,0b11111111,
62 | T 0 |  |  |  | T 0 | 62 | 5E | #N/A | #N/A | 0b11111111,0b11111111,
63 | T . |  |  |  | T . | 63 | 5F | #N/A | #N/A | 0b11111111,0b01110000,
64 | \ ¦ (NonUS) |  |  |  | \ ¦ (NonUS) | 64 | 60 | #N/A | #N/A | 0b00000000,0b00000000,
65 | Application |  |  |  | Application | 65 | 61 | #N/A | #N/A | 0b00000000,0b00000000,
66 | Power |  |  |  | Power | 66 | 62 | #N/A | #N/A | 0b00000000,0b00000000,
67 | Keypad = |  |  |  | Keypad = | 67 | 63 | #N/A | #N/A | 0b00000000,0b00000000,
68 | F13 |  |  |  | F13 | 68 | 64 | #N/A | #N/A | 0b00000000,0b00000000,
69 | F14 |  |  |  | F14 | 69 | 65 | #N/A | #N/A
6A | F15 |  |  |  | F15 | 6A | 66 | #N/A | #N/A | // EEPROM Map:Option
85 | Keypad Comma |  |  |  | Keypad Comma | 85 | 67 | #N/A | #N/A | 0xFF,0x07,0x00,0x00 ,0x00,0x00,0xFF,0xFF,0xFF,0xFF,0xFF,0xFF
86 | Keypad Equal Sign |  |  |  | Keypad Equal Sign | 86 | 68 | #N/A | #N/A
87 | ＼ _ | 28 |  | 28 | ＼ _ | 87 | 69 | #N/A | #N/A
88 | ひらがな カタカナ |  |  |  | ひらがな カタカナ | 88 | 6A | #N/A | #N/A
89 | ￥ ｜ | 12 |  | 12 | ￥ ｜ | 89 | 6B | #N/A | #N/A
8A | 変換 |  |  |  | 変換 | 8A | 6C | #N/A | #N/A
8B | 無変換 |  |  |  | 無変換 | 8B | 6D | #N/A | #N/A
8C | Kanji620 |  |  |  | Kanji620 | 8C | 6E | #N/A | #N/A
8D | Kanji721 |  |  |  | Kanji721 | 8D | 6F | #N/A | #N/A
8E | Kanji822 |  |  |  | Kanji822 | 8E | 70 | #N/A | #N/A
8F | Kanji22 |  |  |  | Kanji22 | 8F | 71 | #N/A | #N/A
90 | LANG18 |  |  |  | LANG18 | 90 | 72 | #N/A | #N/A
91 | LANG28 |  |  |  | LANG28 | 91 | 73 | #N/A | #N/A
92 | LANG38 |  |  |  | LANG38 | 92 | 74 | #N/A | #N/A
93 | LANG8 |  |  |  | LANG8 | 93 | 75 | #N/A | #N/A
94 | LANG58 |  |  |  | LANG58 | 94 | 76 | #N/A | #N/A
95 | LANG68 |  |  |  | LANG68 | 95 | 77 | #N/A | #N/A
96 | LANG78 |  |  |  | LANG78 | 96 | 78 | #N/A | #N/A
97 | LANG88 |  |  |  | LANG88 | 97 | 79 | #N/A | #N/A
98 | LANG8 |  |  |  | LANG8 | 98 | 7A | #N/A | #N/A
99 | AlternateErase7 |  |  |  | AlternateErase7 | 99 | 7B | #N/A | #N/A
9A | SysReq/Attenti1 |  |  |  | SysReq/Attenti1 | 9A | 7C | #N/A | #N/A
9B | Cancel |  |  |  | Cancel | 9B | 7D | #N/A | #N/A
9C | Clear |  |  |  | Clear | 9C | 7E | #N/A | #N/A
9D | Prior |  |  |  | Prior | 9D | 7F | #N/A | #N/A
9E | Return |  |  |  | Return | 9E | 80 | #N/A | #N/A
9F | Separator |  |  |  | Separator | 9F | 81 | #N/A | #N/A
A0 | Out |  |  |  | Out | A0 | 82 | #N/A | #N/A
A1 | Oper |  |  |  | Oper | A1 | 83 | #N/A | #N/A
A2 | Clear/Again |  |  |  | Clear/Again | A2 | 84 | #N/A | #N/A
A3 | CrSel/Props |  |  |  | CrSel/Props | A3 | 85 | #N/A | #N/A
A4 | ExSel |  |  |  | ExSel | A4 | 86 | #N/A | #N/A
E0 | L Control | 4E |  | 4E | L Control | E0 | 87 | #N/A | #N/A
E1 | L Shift | 4D |  | 4D | L Shift | E1 | 88 | #N/A | #N/A
E2 | L Alt | 4C |  | 4C | L Alt | E2 | 89 | #N/A | #N/A |  |  | 0x255,0x7,0x0,0x0,0x,0x,0x,0x ,0x255,0x255,0x255,0x255,0x2048,0x,0x,0x:1000F00000000000FF0700000000FFFFFFFFFFFF00
E3 | Left GUI / Windows |  |  |  | Left GUI / Windows | E3 | 8A | #N/A | #N/A
E4 | RightControl |  |  |  | RightControl | E4 | 8B | #N/A | #N/A
E5 | RightShift |  |  |  | RightShift | E5 | 8C | #N/A | #N/A
E6 | RightAlt |  |  |  | RightAlt | E6 | 8D | #N/A | #N/A
E7 | Right GUI / Windows |  |  |  | Right GUI / Windows | E7 | 8E | #N/A | #N/A
[7 empty] | 8F | #N/A | #N/A
[7 empty] | 90 | #N/A | #N/A
[7 empty] | 91 | #N/A | #N/A
[7 empty] | 92 | #N/A | #N/A
[7 empty] | 93 | #N/A | #N/A
[7 empty] | 94 | #N/A | #N/A
[7 empty] | 95 | #N/A | #N/A
[7 empty] | 96 | #N/A | #N/A
[7 empty] | 97 | #N/A | #N/A
[7 empty] | 98 | #N/A | #N/A
[7 empty] | 99 | #N/A | #N/A
[7 empty] | 9A | #N/A | #N/A
[7 empty] | 9B | #N/A | #N/A
[7 empty] | 9C | #N/A | #N/A
[7 empty] | 9D | #N/A | #N/A
[7 empty] | 9E | #N/A | #N/A
[7 empty] | 9F | #N/A | #N/A

## ベリファイ（おまけ）
↓ここ（Ａ２のセル）にコピペする | USB Scancode | Kbd Matrix |  | USB Scancode | Key | Matrix | 複数割当あり要注意 | 件数 | FN変換前 |  | FN変換後
:10000000291E14041D2BFFFF3A1F1A161BFFFFFFAA | 29 | 00 | 10 | 04 | A | 03 |  | 1 | 2F | [{ @` | 52 | ↑ | 10 | 12
:100010003B20080706FFFFFF3C21150919FFFFFFE2 | 1E | 01 | 12 | 05 | B | 24 |  | 1 | 34 | ‘ “ : * | 4F | → | 14 | 16
:100020003D22170A052CFFFF3E231C0B115356FFE0 | 14 | 02 | 14 | 06 | C | 14 |  | 1 | 33 | ; + | 50 | ← | 18 | 20
:100030003F24180D106157FF40250C0E366054FF09 | 04 | 03 | 16 | 07 | D | 13 |  | 1 | 38 | / ? | 51 | ↓ | 22 | 24
:100040004126120F375F55FF42271333385C59FFA3 | 1D | 04 | 18 | 08 | E | 12 |  | 1 | 0F | L | 49 | Insert | 26 | 28
:10005000432D2F34875D5AFFFF2E3032FF5E5BFF4A | 2B | 05 | 20 | 09 | F | 1B |  | 1 | 37 | . > | 4E | PgDn | 30 | 32
:10006000FF892A28FF3658FFFF494A4C525062FF49 | FF | 06 | 22 | 0A | G | 23 |  | 1 | 0E | K | 4A | Home | 34 | 36
:10007000FF4B4D4E514F63FFFFFF39E0E1E235FF8B | FF | 07 | 24 | 0B | H | 2B |  | 1 | 36 | , < | 4D | End | 38 | 40
:10008000FFFFFFFFFFFFFFFFFFFFFFFFFFFFFFFF80 | 3A | 08 | 26 | 0C | I | 3A |  | 1 | 0C | I | 46 | PrintScreen | 10 | 12
:10009000FFFFFFFFFFFFFFFFFFFFFFFFFFFFFFFF70 | 1F | 09 | 28 | 0D | J | 33 |  | 1 | 12 | O | 47 | ScrollLock | 14 | 16
:1000A0002F52344F335038510F49374E0E4A364D88 | 1A | 0A | 30 | 0E | K | 3B |  | 1 | 13 | P | 48 | Pause | 18 | 20
:1000B0000C46124713482A4C2B3930491E3A1F3B35 | 16 | 0B | 32 | 0F | L | 43 |  | 1 | 2A | BS | 4C | Del | 22 | 24
:1000C000203C213D223E233F244025412642274318 | 1B | 0C | 34 | 10 | M | 34 |  | 1 | 2B | TAB | 39 | CapsLock | 26 | 28
:1000D0002D442E45FFFFFFFFFFFFFFFFFFFFFFFF48 | FF | 0D | 36 | 11 | N | 2C |  | 1 | 30 | ]} [{ | 49 | Insert | 30 | 32
:1000E0003F1F1F1F3F7F7F7F7F7F7F6E4E7E7E7C07 | FF | 0E | 38 | 12 | O | 42 |  | 1 | 1E | 1 | 3A | F1 | 34 | 36
:1000F00000000000FFA000010000FFFFFFFFFFFF66 | FF | 0F | 40 | 13 | P | 4A |  | 1 | 1F | 2 | 3B | F2 | 38 | 40
| 3B | 10 | 10 | 14 | Q | 02 |  | 1 | 20 | 3 | 3C | F3 | 10 | 12
| 20 | 11 | 12 | 15 | R | 1A |  | 1 | 21 | 4 | 3D | F4 | 14 | 16
| 08 | 12 | 14 | 16 | S | 0B |  | 1 | 22 | 5 | 3E | F5 | 18 | 20
| 07 | 13 | 16 | 17 | T | 22 |  | 1 | 23 | 6 | 3F | F6 | 22 | 24
| 06 | 14 | 18 | 18 | U | 32 |  | 1 | 24 | 7 | 40 | F7 | 26 | 28
| FF | 15 | 20 | 19 | V | 1C |  | 1 | 25 | 8 | 41 | F8 | 30 | 32
| FF | 16 | 22 | 1A | W | 0A |  | 1 | 26 | 9 | 42 | F9 | 34 | 36
| FF | 17 | 24 | 1B | X | 0C |  | 1 | 27 | 0 | 43 | F10 | 38 | 40
| 3C | 18 | 26 | 1C | Y | 2A |  | 1 | 2D | -_ -= | 44 | F11 | 10 | 12
| 21 | 19 | 28 | 1D | Z | 04 |  | 1 | 2E | =+ ^~ | 45 | F12 | 14 | 16
| 15 | 1A | 30 | 1E | 1 | 01 |  | 1 | FF | #N/A | FF | #N/A | 18 | 20
| 09 | 1B | 32 | 1F | 2 | 09 |  | 1 | FF | #N/A | FF | #N/A | 22 | 24
| 19 | 1C | 34 | 20 | 3 | 11 |  | 1 | FF | #N/A | FF | #N/A | 26 | 28
| FF | 1D | 36 | 21 | 4 | 19 |  | 1 | FF | #N/A | FF | #N/A | 30 | 32
| FF | 1E | 38 | 22 | 5 | 21 |  | 1 | FF | #N/A | FF | #N/A | 34 | 36
| FF | 1F | 40 | 23 | 6 | 29 |  | 1 | FF | #N/A | FF | #N/A | 38 | 40
| 3D | 20 | 10 | 24 | 7 | 31 |  | 1
| 22 | 21 | 12 | 25 | 8 | 39 |  | 1 | Option key (USB code) |  |  | 0xF4
| 17 | 22 | 14 | 26 | 9 | 41 |  | 1 | FF | #N/A |  |  | 18
| 0A | 23 | 16 | 27 | 0 | 49 |  | 1
| 05 | 24 | 18 | 28 | ENTER | 63 |  | 1 | FN key (Key Matrix code) |  |  | 0xF5
| 2C | 25 | 20 | 29 | ESC | 00 |  | 1 | A0 | Option key |  |  | 20
| FF | 26 | 22 | 2A | BS | 62 |  | 1
| FF | 27 | 24 | 2B | TAB | 05 |  | 1 | LED Type |  |  | 0xF6,F7
| 3E | 28 | 26 | 2C | SPACE | 25 |  | 1 | 0 | 吸い込み |  |  | 22
| 23 | 29 | 28 | 2D | -_ -= | 51 |  | 1 | 1 | CapsLk/ScrLk交換 |  |  | 24
| 1C | 2A | 30 | 2E | =+ ^~ | 59 |  | 1
| 0B | 2B | 32 | 2F | [{ @` | 52 |  | 1 | ゴーストキー除去 |  |  | 0xF8
| 11 | 2C | 34 | 30 | ]} [{ | 5A |  | 1 | 0 | 無効 |  |  | 26
| 53 | 2D | 36 | 31 | \¦ (Non-106JP?) |  |  | 0
| 56 | 2E | 38 | 32 | #~ ] }(Non-US) | 5B |  | 1 | 動作モード |  |  | 0xF9
| FF | 2F | 40 | 33 | ; + | 4B |  | 1 | 0 | 通常 |  |  | 28
| 3F | 30 | 10 | 34 | ‘ “ : * | 53 |  | 1
| 24 | 31 | 12 | 35 | `~ 半角/全角 | 7E |  | 1
| 18 | 32 | 14 | 36 | , < | 3C | ○ | 2
| 0D | 33 | 16 | 37 | . > | 44 |  | 1
| 10 | 34 | 18 | 38 | / ? | 4C |  | 1
| 61 | 35 | 20 | 39 | CapsLock | 7A |  | 1
| 57 | 36 | 22 | 3A | F1 | 08 |  | 1
| FF | 37 | 24 | 3B | F2 | 10 |  | 1
| 40 | 38 | 26 | 3C | F3 | 18 |  | 1
| 25 | 39 | 28 | 3D | F4 | 20 |  | 1
| 0C | 3A | 30 | 3E | F5 | 28 |  | 1
| 0E | 3B | 32 | 3F | F6 | 30 |  | 1
| 36 | 3C | 34 | 40 | F7 | 38 |  | 1
| 60 | 3D | 36 | 41 | F8 | 40 |  | 1
| 54 | 3E | 38 | 42 | F9 | 48 |  | 1
| FF | 3F | 40 | 43 | F10 | 50 |  | 1
| 41 | 40 | 10 | 44 | F11 |  |  | 0
| 26 | 41 | 12 | 45 | F12 |  |  | 0
| 12 | 42 | 14 | 46 | PrintScreen |  |  | 0
| 0F | 43 | 16 | 47 | ScrollLock |  |  | 0
| 37 | 44 | 18 | 48 | Pause |  |  | 0
| 5F | 45 | 20 | 49 | Insert | 69 |  | 1
| 55 | 46 | 22 | 4A | Home | 6A |  | 1
| FF | 47 | 24 | 4B | PgUp | 71 |  | 1
| 42 | 48 | 26 | 4C | Del | 6B |  | 1
| 27 | 49 | 28 | 4D | End | 72 |  | 1
| 13 | 4A | 30 | 4E | PgDn | 73 |  | 1
| 33 | 4B | 32 | 4F | → | 75 |  | 1
| 38 | 4C | 34 | 50 | ← | 6D |  | 1
| 5C | 4D | 36 | 51 | ↓ | 74 |  | 1
| 59 | 4E | 38 | 52 | ↑ | 6C |  | 1
| FF | 4F | 40 | 53 | NumLK | 2D |  | 1
| 43 | 50 | 10 | 54 | T / | 3E |  | 1
| 2D | 51 | 12 | 55 | T * | 46 |  | 1
| 2F | 52 | 14 | 56 | T - | 2E |  | 1
| 34 | 53 | 16 | 57 | T + | 36 |  | 1
| 87 | 54 | 18 | 58 | T Ent | 66 |  | 1
| 5D | 55 | 20 | 59 | T 1 | 4E |  | 1
| 5A | 56 | 22 | 5A | T 2 | 56 |  | 1
| FF | 57 | 24 | 5B | T 3 | 5E |  | 1
| FF | 58 | 26 | 5C | T 4 | 4D |  | 1
| 2E | 59 | 28 | 5D | T 5 | 55 |  | 1
| 30 | 5A | 30 | 5E | T 6 | 5D |  | 1
| 32 | 5B | 32 | 5F | T 7 | 45 |  | 1
| FF | 5C | 34 | 60 | T 8 | 3D |  | 1
| 5E | 5D | 36 | 61 | T 9 | 35 |  | 1
| 5B | 5E | 38 | 62 | T 0 | 6E |  | 1
| FF | 5F | 40 | 63 | T . | 76 |  | 1
| FF | 60 | 10 | 64 | \ ¦ (NonUS) |  |  | 0
| 89 | 61 | 12 | 65 | Application |  |  | 0
| 2A | 62 | 14 | 66 | Power |  |  | 0
| 28 | 63 | 16 | 67 | Keypad = |  |  | 0
| FF | 64 | 18 | 68 | F13 |  |  | 0
| 36 | 65 | 20 | 69 | F14 |  |  | 0
| 58 | 66 | 22 | 6A | F15 |  |  | 0
| FF | 67 | 24 | 85 | Keypad Comma |  |  | 0
| FF | 68 | 26 | 86 | Keypad Equal Sign |  |  | 0
| 49 | 69 | 28 | 87 | ＼ _ | 54 |  | 1
| 4A | 6A | 30 | 88 | ひらがな カタカナ |  |  | 0
| 4C | 6B | 32 | 89 | ￥ ｜ | 61 |  | 1
| 52 | 6C | 34 | 8A | 変換 |  |  | 0
| 50 | 6D | 36 | 8B | 無変換 |  |  | 0
| 62 | 6E | 38 | 8C | Kanji620 |  |  | 0
| FF | 6F | 40 | 8D | Kanji721 |  |  | 0
| FF | 70 | 10 | 8E | Kanji822 |  |  | 0
| 4B | 71 | 12 | 8F | Kanji22 |  |  | 0
| 4D | 72 | 14 | 90 | LANG18 |  |  | 0
| 4E | 73 | 16 | 91 | LANG28 |  |  | 0
| 51 | 74 | 18 | 92 | LANG38 |  |  | 0
| 4F | 75 | 20 | 93 | LANG8 |  |  | 0
| 63 | 76 | 22 | 94 | LANG58 |  |  | 0
| FF | 77 | 24 | 95 | LANG68 |  |  | 0
| FF | 78 | 26 | 96 | LANG78 |  |  | 0
| FF | 79 | 28 | 97 | LANG88 |  |  | 0
| 39 | 7A | 30 | 98 | LANG8 |  |  | 0
| E0 | 7B | 32 | 99 | AlternateErase7 |  |  | 0
| E1 | 7C | 34 | 9A | SysReq/Attenti1 |  |  | 0
| E2 | 7D | 36 | 9B | Cancel |  |  | 0
| 35 | 7E | 38 | 9C | Clear |  |  | 0
| FF | 7F | 40 | 9D | Prior |  |  | 0
| FF | 80 | 10 | 9E | Return |  |  | 0
| FF | 81 | 12 | 9F | Separator |  |  | 0
| FF | 82 | 14 | A0 | Out |  |  | 0
| FF | 83 | 16 | A1 | Oper |  |  | 0
| FF | 84 | 18 | A2 | Clear/Again |  |  | 0
| FF | 85 | 20 | A3 | CrSel/Props |  |  | 0
| FF | 86 | 22 | A4 | ExSel |  |  | 0
| FF | 87 | 24 | E0 | L Control | 7B |  | 1
| FF | 88 | 26 | E1 | L Shift | 7C |  | 1
| FF | 89 | 28 | E2 | L Alt | 7D |  | 1
| FF | 8A | 30 | E3 | Left GUI / Windows |  |  | 0
| FF | 8B | 32 | E4 | RightControl |  |  | 0
| FF | 8C | 34 | E5 | RightShift |  |  | 0
| FF | 8D | 36 | E6 | RightAlt |  |  | 0
| FF | 8E | 38 | E7 | Right GUI / Windows |  |  | 0
| FF | 8F | 40
| FF | 90 | 10
| FF | 91 | 12
| FF | 92 | 14
| FF | 93 | 16
| FF | 94 | 18
| FF | 95 | 20
| FF | 96 | 22
| FF | 97 | 24
| FF | 98 | 26
| FF | 99 | 28
| FF | 9A | 30
| FF | 9B | 32
| FF | 9C | 34
| FF | 9D | 36
| FF | 9E | 38
| FF | 9F | 40